## Альбом
Приложение № 2
Утверждено приказом № 421 от 4 августа 2020 г. Минстроя РФ
СОГЛАСОВАНО: | [9 empty] | УТВЕРЖДАЮ:
"_____" ________________ 2022 года | [12 empty] | "_____" ________________ 2022 года
Наименование редакции сметных нормативов
Наименование программного продукта |  |  | "ГРАНД-Смета 2021"
15984- Завод по производству изделий машиностроения,лакировки и сборки сельскохозяйственной техники и коммерческих транспортных средств по адресу:Воронежская область,Бобровский район,северо-восточная часть кадастрового квартала 36:02:5400031. | [13 empty] | 15984- Завод по производству изделий машиностроения,лакировки и сборки сельскохозяйственной техники и коммерческих транспортных средств по адресу:Воронежская область,Бобровский район,северо-восточная часть кадастрового квартала 36:02:5400031.
(наименование стройки)
(наименование объекта капитального строительства)
ЛОКАЛЬНЫЙ СМЕТНЫЙ РАСЧЕТ (СМЕТА) № ЛС 03-01-02
Отопление КПП 03-01-02 | [14 empty] | Отопление КПП 03-01-02
(наименование конструктивного решения)
Составлен | базисно-индексным | методом
Основание | 15984-1-ОВ.С л.1-4
(проектная и (или) иная техническая документация)
Составлен(а) в текущем (базисном) уровне цен |  |  | 01.01.2000г.
Сметная стоимость |  | 956.27 | (119.19) | тыс.руб.
в том числе:
| строительных работ | 604.29 | (81.38) | тыс.руб. |  | Средства на оплату труда рабочих |  |  |  |  | 0 | (0) | тыс.руб.
| монтажных работ | 169.24 | (15.03) | тыс.руб. |  | Нормативные затраты труда рабочих | [5 empty] | 249.69 | чел.час.
| оборудования | 0 | (0) | тыс.руб. |  | Нормативные затраты труда машинистов | [5 empty] | 2.81 | чел.час.
| прочих затрат | 0 | (0) | тыс.руб. |  | Расчетный измеритель конструктивного решения
№ п/п | Обоснование | Наименование работ и затрат |  |  | Единица измерения | Количество |  |  | Сметная стоимость в базисном уровне цен (в текущем уровне цен (гр. 8) для ресурсов, отсутствующих в СНБ), руб. |  |  | Индексы | Сметная стоимость в текущем уровне цен, руб.
[6 empty] | на единицу | коэффициенты | всего с учетом коэффициентов | на единицу | коэффициенты | всего
1 | 2 | 3 |  |  | 4 | 5 | 6 | 7 | 8 | 9 | 10 | 11 | 12
Раздел 1. Отопление | [15 empty] | Раздел 1. Отопление
1 | ТЕР18-03-001-03 | Установка конвекторов |  |  | 4: 100 кВт радиаторов и конвекторов; 7: 0.178 |  |  |  | Установка конвекторов
| ОП п.1.18.16 | Тепловое испытание систем отопления с проверкой равномерности прогрева отопительных приборов ОЗП=1.03; ЭМ=1.03 к расх.; ЗПМ=1.03; ТЗ=1.03; ТЗМ=1.03 | [15 empty] | Тепловое испытание систем отопления с проверкой равномерности прогрева отопительных приборов ОЗП=1.03; ЭМ=1.03 к расх.; ЗПМ=1.03; ТЗ=1.03; ТЗМ=1.03
|  | Пересчет на стадию Р ПЗ=1.1 (ОЗП=1.1; ЭМ=1.1 к расх.; ЗПМ=1.1; МАТ=1.1 к расх.; ТЗ=1.1; ТЗМ=1.1) | [15 empty] | Пересчет на стадию Р ПЗ=1.1 (ОЗП=1.1; ЭМ=1.1 к расх.; ЗПМ=1.1; МАТ=1.1 к расх.; ТЗ=1.1; ТЗМ=1.1)
| 1 | ОТ |  |  | 8: 827.6; 10: 166.91 | [5 empty] | ОТ
| 2 | ЭМ |  |  | 8: 183.96; 10: 37.1 | [5 empty] | ЭМ
| 3 | в т.ч. ОТм |  |  | 8: 12.84; 10: 2.59 | [5 empty] | в т.ч. ОТм
| 4 | М |  |  | 8: 18544.59; 10: 3631.03 | [5 empty] | М
| 101-9102 | Дюбели распорные полиэтиленовые |  |  | 4: 10 шт.; 5: 8.9; 7: 1.74262 | [6 empty] | Дюбели распорные полиэтиленовые
|  | ЗТ |  |  | 4: чел.-ч; 5: 96.57 | [7 empty] | ЗТ
|  | ЗТм |  |  | 4: чел.-ч; 5: 1.06 | [7 empty] | ЗТм
|  | Итого по расценке |  |  | 8: 19556.15; 10: 29916.36 | [8 empty] | Итого по расценке
|  | ФОТ |  |  | 10: 3508.54 | [7 empty] | ФОТ
|  | НР Сантехнические работы - внутренние (трубопроводы, водопровод, канализация, отопление, газоснабжение, вентиляция и кондиционирование воздуха) |  |  | 4: %; 5: 128; 7: 128; 10: 4490.93 | [7 empty] | НР Сантехнические работы - внутренние (трубопроводы, водопровод, канализация, отопление, газоснабжение, вентиляция и кондиционирование воздуха)
|  | СП Сантехнические работы - внутренние (трубопроводы, водопровод, канализация, отопление, газоснабжение, вентиляция и кондиционирование воздуха) |  |  | 4: %; 5: 83; 7: 83; 10: 2912.09 | [7 empty] | СП Сантехнические работы - внутренние (трубопроводы, водопровод, канализация, отопление, газоснабжение, вентиляция и кондиционирование воздуха)
|  | Всего по позиции |  |  | 10: 37319.38 | [9 empty] | Всего по позиции
2 | ТССЦ-301-0420 | Конвекторы отопительные типа АККОРД с креплениями без кожуха |  |  | 4: кВт; 7: -17.8; 8: 184.6; 10: -25988 |  |  |  | Конвекторы отопительные типа АККОРД с креплениями без кожуха
(Сантехнические работы - внутренние (трубопроводы, водопровод, канализация, отопление, газоснабжение, вентиляция и кондиционирование воздуха))
|  | Пересчет на стадию Р ПЗ=1.1 (ОЗП=1.1; ЭМ=1.1 к расх.; ЗПМ=1.1; МАТ=1.1 к расх.; ТЗ=1.1; ТЗМ=1.1) | [15 empty] | Пересчет на стадию Р ПЗ=1.1 (ОЗП=1.1; ЭМ=1.1 к расх.; ЗПМ=1.1; МАТ=1.1 к расх.; ТЗ=1.1; ТЗМ=1.1)
3 | ТССЦ-101-2204 | Дюбели распорные полиэтиленовые 8х40 мм |  |  | 4: 1000 шт.; 7: 0.01584; 8: 200; 10: 25.06 |  |  |  | Дюбели распорные полиэтиленовые 8х40 мм
(Сантехнические работы - внутренние (трубопроводы, водопровод, канализация, отопление, газоснабжение, вентиляция и кондиционирование воздуха))
|  | Пересчет на стадию Р ПЗ=1.1 (ОЗП=1.1; ЭМ=1.1 к расх.; ЗПМ=1.1; МАТ=1.1 к расх.; ТЗ=1.1; ТЗМ=1.1) | [15 empty] | Пересчет на стадию Р ПЗ=1.1 (ОЗП=1.1; ЭМ=1.1 к расх.; ЗПМ=1.1; МАТ=1.1 к расх.; ТЗ=1.1; ТЗМ=1.1)
4 | Цена поставки | Конвектор ISAN EXACT тип К32; К32 01400700 МА 12575,26/7,18/1,18 |  |  | 4: шт; 7: 29; 8: 1805.2; 10: 414042.57 |  |  |  | Конвектор ISAN EXACT тип К32; К32 01400700 МА 12575,26/7,18/1,18
(Материалы)
|  | Цена=15575,26/1.2/7.19 | [21 empty] | Цена=15575,26/1.2/7.19
|  | Пересчет на стадию Р ПЗ=1.1 (ОЗП=1.1; ЭМ=1.1 к расх.; ЗПМ=1.1; МАТ=1.1 к расх.; ТЗ=1.1; ТЗМ=1.1) | [15 empty] | Пересчет на стадию Р ПЗ=1.1 (ОЗП=1.1; ЭМ=1.1 к расх.; ЗПМ=1.1; МАТ=1.1 к расх.; ТЗ=1.1; ТЗМ=1.1)
5 | Цена поставки | Монтажные наборы для крепления к полу 648,99*2/1,18/7,18 |  |  | 4: компл.; 7: 29; 8: 162.03; 10: 37163.5 |  |  |  | Монтажные наборы для крепления к полу 648,99*2/1,18/7,18
(Материалы)
|  | Цена=698,99*2/1.2/7.19 | [21 empty] | Цена=698,99*2/1.2/7.19
|  | Пересчет на стадию Р ПЗ=1.1 (ОЗП=1.1; ЭМ=1.1 к расх.; ЗПМ=1.1; МАТ=1.1 к расх.; ТЗ=1.1; ТЗМ=1.1) | [15 empty] | Пересчет на стадию Р ПЗ=1.1 (ОЗП=1.1; ЭМ=1.1 к расх.; ЗПМ=1.1; МАТ=1.1 к расх.; ТЗ=1.1; ТЗМ=1.1)
6 | Цена поставки | Отопительные приборы M тип 11 К11 НМ 0514 0600;ТН 14321,05/1,18/7,18 |  |  | 4: шт; 7: 3; 8: 2123.44; 10: 50382.87 |  |  |  | Отопительные приборы M тип 11 К11 НМ 0514 0600;ТН 14321,05/1,18/7,18
(Материалы)
|  | Цена=18321,05/1.2/7.19 | [21 empty] | Цена=18321,05/1.2/7.19
|  | Пересчет на стадию Р ПЗ=1.1 (ОЗП=1.1; ЭМ=1.1 к расх.; ЗПМ=1.1; МАТ=1.1 к расх.; ТЗ=1.1; ТЗМ=1.1) | [15 empty] | Пересчет на стадию Р ПЗ=1.1 (ОЗП=1.1; ЭМ=1.1 к расх.; ЗПМ=1.1; МАТ=1.1 к расх.; ТЗ=1.1; ТЗМ=1.1)
7 | Цена поставки | Комплект креплений для отопительных приборов 75,71/1,18/7,18 |  |  | 4: компл.; 7: 3; 8: 8.77; 10: 208.08 |  |  |  | Комплект креплений для отопительных приборов 75,71/1,18/7,18
(Материалы)
|  | Цена=75,71/1.2/7.19 | [21 empty] | Цена=75,71/1.2/7.19
|  | Пересчет на стадию Р ПЗ=1.1 (ОЗП=1.1; ЭМ=1.1 к расх.; ЗПМ=1.1; МАТ=1.1 к расх.; ТЗ=1.1; ТЗМ=1.1) | [15 empty] | Пересчет на стадию Р ПЗ=1.1 (ОЗП=1.1; ЭМ=1.1 к расх.; ЗПМ=1.1; МАТ=1.1 к расх.; ТЗ=1.1; ТЗМ=1.1)
8 | ТЕРм11-02-001-01 | Прибор, устанавливаемый на резьбовых соединениях, масса: до 1,5 кг |  |  | 4: 1 шт.; 7: 3 |  |  |  | Прибор, устанавливаемый на резьбовых соединениях, масса: до 1,5 кг
|  | Пересчет на стадию Р ПЗ=1.1 (ОЗП=1.1; ЭМ=1.1 к расх.; ЗПМ=1.1; МАТ=1.1 к расх.; ТЗ=1.1; ТЗМ=1.1) | [15 empty] | Пересчет на стадию Р ПЗ=1.1 (ОЗП=1.1; ЭМ=1.1 к расх.; ЗПМ=1.1; МАТ=1.1 к расх.; ТЗ=1.1; ТЗМ=1.1)
| 1 | ОТ |  |  | 8: 9.75; 10: 32.19 | [5 empty] | ОТ
| 4 | М |  |  | 8: 1.13; 10: 3.72 | [5 empty] | М
|  | ЗТ |  |  | 4: чел.-ч; 5: 1.03 | [7 empty] | ЗТ
|  | Итого по расценке |  |  | 8: 10.88; 10: 692.82 | [8 empty] | Итого по расценке
|  | ФОТ |  |  | 10: 666.03 | [7 empty] | ФОТ
|  | НР Монтаж оборудования |  |  | 4: %; 5: 80; 7: 80; 10: 532.82 | [7 empty] | НР Монтаж оборудования
|  | СП Монтаж оборудования |  |  | 4: %; 5: 60; 7: 60; 10: 399.62 | [7 empty] | СП Монтаж оборудования
|  | Всего по позиции |  |  | 10: 1625.26 | [9 empty] | Всего по позиции
9 | Цена поставки | Гарнитура присоедининительно-регулирующая VHS 15 013G4742 "Данфосс" 2833,89/1,18/7,18 |  |  | 4: шт; 7: 3; 8: 564.21; 10: 13387.02 |  |  |  | Гарнитура присоедининительно-регулирующая VHS 15 013G4742 "Данфосс" 2833,89/1,18/7,18
(Материалы)
|  | Цена=4868/1.2/7.19 | [21 empty] | Цена=4868/1.2/7.19
|  | Пересчет на стадию Р ПЗ=1.1 (ОЗП=1.1; ЭМ=1.1 к расх.; ЗПМ=1.1; МАТ=1.1 к расх.; ТЗ=1.1; ТЗМ=1.1) | [15 empty] | Пересчет на стадию Р ПЗ=1.1 (ОЗП=1.1; ЭМ=1.1 к расх.; ЗПМ=1.1; МАТ=1.1 к расх.; ТЗ=1.1; ТЗМ=1.1)
10 | ТЕРм11-02-001-01 | Прибор, устанавливаемый на резьбовых соединениях, масса: до 1,5 кг |  |  | 4: 1 шт.; 7: 3 |  |  |  | Прибор, устанавливаемый на резьбовых соединениях, масса: до 1,5 кг
|  | Пересчет на стадию Р ПЗ=1.1 (ОЗП=1.1; ЭМ=1.1 к расх.; ЗПМ=1.1; МАТ=1.1 к расх.; ТЗ=1.1; ТЗМ=1.1) | [15 empty] | Пересчет на стадию Р ПЗ=1.1 (ОЗП=1.1; ЭМ=1.1 к расх.; ЗПМ=1.1; МАТ=1.1 к расх.; ТЗ=1.1; ТЗМ=1.1)
| 1 | ОТ |  |  | 8: 9.75; 10: 32.19 | [5 empty] | ОТ
| 4 | М |  |  | 8: 1.13; 10: 3.72 | [5 empty] | М
|  | ЗТ |  |  | 4: чел.-ч; 5: 1.03 | [7 empty] | ЗТ
|  | Итого по расценке |  |  | 8: 10.88; 10: 692.82 | [8 empty] | Итого по расценке
|  | ФОТ |  |  | 10: 666.03 | [7 empty] | ФОТ
|  | НР Монтаж оборудования |  |  | 4: %; 5: 80; 7: 80; 10: 532.82 | [7 empty] | НР Монтаж оборудования
|  | СП Монтаж оборудования |  |  | 4: %; 5: 60; 7: 60; 10: 399.62 | [7 empty] | СП Монтаж оборудования
|  | Всего по позиции |  |  | 10: 1625.26 | [9 empty] | Всего по позиции
11 | Цена поставки | Термостатический элемент RTR 7090, 013G7090 "Данфосс" 1143,37/1,18/7.18 |  |  | 4: шт; 7: 3; 8: 217.08; 10: 5150.67 |  |  |  | Термостатический элемент RTR 7090, 013G7090 "Данфосс" 1143,37/1,18/7.18
(Материалы)
|  | Цена=1873/1.2/7.19 | [21 empty] | Цена=1873/1.2/7.19
|  | Пересчет на стадию Р ПЗ=1.1 (ОЗП=1.1; ЭМ=1.1 к расх.; ЗПМ=1.1; МАТ=1.1 к расх.; ТЗ=1.1; ТЗМ=1.1) | [15 empty] | Пересчет на стадию Р ПЗ=1.1 (ОЗП=1.1; ЭМ=1.1 к расх.; ЗПМ=1.1; МАТ=1.1 к расх.; ТЗ=1.1; ТЗМ=1.1)
12 | ТЕР18-06-003-10 | Установка воздухоотводчиков |  |  | 4: 1 шт.; 7: 2 |  |  |  | Установка воздухоотводчиков
| ОП п.1.18.16 | Тепловое испытание систем отопления с проверкой равномерности прогрева отопительных приборов ОЗП=1.03; ЭМ=1.03 к расх.; ЗПМ=1.03; ТЗ=1.03; ТЗМ=1.03 | [15 empty] | Тепловое испытание систем отопления с проверкой равномерности прогрева отопительных приборов ОЗП=1.03; ЭМ=1.03 к расх.; ЗПМ=1.03; ТЗ=1.03; ТЗМ=1.03
|  | Пересчет на стадию Р ПЗ=1.1 (ОЗП=1.1; ЭМ=1.1 к расх.; ЗПМ=1.1; МАТ=1.1 к расх.; ТЗ=1.1; ТЗМ=1.1) | [15 empty] | Пересчет на стадию Р ПЗ=1.1 (ОЗП=1.1; ЭМ=1.1 к расх.; ЗПМ=1.1; МАТ=1.1 к расх.; ТЗ=1.1; ТЗМ=1.1)
| 1 | ОТ |  |  | 8: 15.09; 10: 34.2 | [5 empty] | ОТ
| 2 | ЭМ |  |  | 8: 7.82; 10: 17.72 | [5 empty] | ЭМ
| 3 | в т.ч. ОТм |  |  | 8: 0.24; 10: 0.54 | [5 empty] | в т.ч. ОТм
| 4 | М |  |  | 8: 83.97; 10: 184.72 | [5 empty] | М
|  | ЗТ |  |  | 4: чел.-ч; 5: 1.66 | [7 empty] | ЗТ
|  | ЗТм |  |  | 4: чел.-ч; 5: 0.02 | [7 empty] | ЗТм
|  | Итого по расценке |  |  | 8: 106.88; 10: 2205.28 | [8 empty] | Итого по расценке
|  | ФОТ |  |  | 10: 719.08 | [7 empty] | ФОТ
|  | НР Сантехнические работы - внутренние (трубопроводы, водопровод, канализация, отопление, газоснабжение, вентиляция и кондиционирование воздуха) |  |  | 4: %; 5: 128; 7: 128; 10: 920.42 | [7 empty] | НР Сантехнические работы - внутренние (трубопроводы, водопровод, канализация, отопление, газоснабжение, вентиляция и кондиционирование воздуха)
|  | СП Сантехнические работы - внутренние (трубопроводы, водопровод, канализация, отопление, газоснабжение, вентиляция и кондиционирование воздуха) |  |  | 4: %; 5: 83; 7: 83; 10: 596.84 | [7 empty] | СП Сантехнические работы - внутренние (трубопроводы, водопровод, канализация, отопление, газоснабжение, вентиляция и кондиционирование воздуха)
|  | Всего по позиции |  |  | 10: 3722.54 | [9 empty] | Всего по позиции
13 | Цена поставки | Кран шаровой полнопроходной Ду15 BVR 065B8207 "Данфосс" 381/7,18 |  |  | 4: шт; 7: 6; 8: 82.29; 10: 3904.98 |  |  |  | Кран шаровой полнопроходной Ду15 BVR 065B8207 "Данфосс" 381/7,18
(Материалы)
|  | Цена=710/1.2/7.19 | [21 empty] | Цена=710/1.2/7.19
|  | Пересчет на стадию Р ПЗ=1.1 (ОЗП=1.1; ЭМ=1.1 к расх.; ЗПМ=1.1; МАТ=1.1 к расх.; ТЗ=1.1; ТЗМ=1.1) | [15 empty] | Пересчет на стадию Р ПЗ=1.1 (ОЗП=1.1; ЭМ=1.1 к расх.; ЗПМ=1.1; МАТ=1.1 к расх.; ТЗ=1.1; ТЗМ=1.1)
14 | Цена поставки | Кран шаровой полнопроходной Ду20 BVR 065B8208 "Данфосс" 565/7,18 |  |  | 4: шт; 7: 3; 8: 122.39; 10: 2903.94 |  |  |  | Кран шаровой полнопроходной Ду20 BVR 065B8208 "Данфосс" 565/7,18
(Материалы)
|  | Цена=1056/1.2/7.19 | [21 empty] | Цена=1056/1.2/7.19
|  | Пересчет на стадию Р ПЗ=1.1 (ОЗП=1.1; ЭМ=1.1 к расх.; ЗПМ=1.1; МАТ=1.1 к расх.; ТЗ=1.1; ТЗМ=1.1) | [15 empty] | Пересчет на стадию Р ПЗ=1.1 (ОЗП=1.1; ЭМ=1.1 к расх.; ЗПМ=1.1; МАТ=1.1 к расх.; ТЗ=1.1; ТЗМ=1.1)
15 | Цена поставки | Кран шаровой полнопроходной Ду25 BVR 065B8209 "Данфосс" 814/7,18 |  |  | 4: шт; 7: 2; 8: 176.4; 10: 2790.3 |  |  |  | Кран шаровой полнопроходной Ду25 BVR 065B8209 "Данфосс" 814/7,18
(Материалы)
|  | Цена=1522/1.2/7.19 | [21 empty] | Цена=1522/1.2/7.19
|  | Пересчет на стадию Р ПЗ=1.1 (ОЗП=1.1; ЭМ=1.1 к расх.; ЗПМ=1.1; МАТ=1.1 к расх.; ТЗ=1.1; ТЗМ=1.1) | [15 empty] | Пересчет на стадию Р ПЗ=1.1 (ОЗП=1.1; ЭМ=1.1 к расх.; ЗПМ=1.1; МАТ=1.1 к расх.; ТЗ=1.1; ТЗМ=1.1)
16 | ТЕР18-07-001-05 | Установка кранов воздушных |  |  | 4: 1 компл.; 7: 3 |  |  |  | Установка кранов воздушных
|  | Пересчет на стадию Р ПЗ=1.1 (ОЗП=1.1; ЭМ=1.1 к расх.; ЗПМ=1.1; МАТ=1.1 к расх.; ТЗ=1.1; ТЗМ=1.1) | [15 empty] | Пересчет на стадию Р ПЗ=1.1 (ОЗП=1.1; ЭМ=1.1 к расх.; ЗПМ=1.1; МАТ=1.1 к расх.; ТЗ=1.1; ТЗМ=1.1)
| 1 | ОТ |  |  | 8: 1.17; 10: 3.87 | [5 empty] | ОТ
| 4 | М |  |  | 8: 21.98; 10: 72.54 | [5 empty] | М
|  | ЗТ |  |  | 4: чел.-ч; 5: 0.12 | [7 empty] | ЗТ
|  | Итого по расценке |  |  | 8: 23.15; 10: 601.44 | [8 empty] | Итого по расценке
|  | ФОТ |  |  | 10: 79.92 | [7 empty] | ФОТ
|  | НР Сантехнические работы - внутренние (трубопроводы, водопровод, канализация, отопление, газоснабжение, вентиляция и кондиционирование воздуха) |  |  | 4: %; 5: 128; 7: 128; 10: 102.3 | [7 empty] | НР Сантехнические работы - внутренние (трубопроводы, водопровод, канализация, отопление, газоснабжение, вентиляция и кондиционирование воздуха)
|  | СП Сантехнические работы - внутренние (трубопроводы, водопровод, канализация, отопление, газоснабжение, вентиляция и кондиционирование воздуха) |  |  | 4: %; 5: 83; 7: 83; 10: 66.33 | [7 empty] | СП Сантехнические работы - внутренние (трубопроводы, водопровод, канализация, отопление, газоснабжение, вентиляция и кондиционирование воздуха)
|  | Всего по позиции |  |  | 10: 770.07 | [9 empty] | Всего по позиции
17 | Цена поставки | Клапан обратный пружинный муфтовый Ду= 20мм тип NRV EF 065В8225 "Данфосс" 631,51/1,18/7,18 |  |  | 4: шт; 7: 1; 8: 140.94; 10: 1114.69 |  |  |  | Клапан обратный пружинный муфтовый Ду= 20мм тип NRV EF 065В8225 "Данфосс" 631,51/1,18/7,18
(Сантехнические работы - внутренние (трубопроводы, водопровод, канализация, отопление, газоснабжение, вентиляция и кондиционирование воздуха))
|  | Цена=1216/1.2/7.19 | [21 empty] | Цена=1216/1.2/7.19
|  | Пересчет на стадию Р ПЗ=1.1 (ОЗП=1.1; ЭМ=1.1 к расх.; ЗПМ=1.1; МАТ=1.1 к расх.; ТЗ=1.1; ТЗМ=1.1) | [15 empty] | Пересчет на стадию Р ПЗ=1.1 (ОЗП=1.1; ЭМ=1.1 к расх.; ЗПМ=1.1; МАТ=1.1 к расх.; ТЗ=1.1; ТЗМ=1.1)
18 | ТЕР18-06-007-01 | Установка фильтров диаметром : 25 мм (=20мм) |  |  | 4: 10 фильтров; 7: 0.1 |  |  |  | Установка фильтров диаметром : 25 мм (=20мм)
|  | Пересчет на стадию Р ПЗ=1.1 (ОЗП=1.1; ЭМ=1.1 к расх.; ЗПМ=1.1; МАТ=1.1 к расх.; ТЗ=1.1; ТЗМ=1.1) | [15 empty] | Пересчет на стадию Р ПЗ=1.1 (ОЗП=1.1; ЭМ=1.1 к расх.; ЗПМ=1.1; МАТ=1.1 к расх.; ТЗ=1.1; ТЗМ=1.1)
| 1 | ОТ |  |  | 8: 73.54; 10: 8.09 | [5 empty] | ОТ
| 2 | ЭМ |  |  | 8: 52.1; 10: 5.73 | [5 empty] | ЭМ
| 3 | в т.ч. ОТм |  |  | 8: 0.12; 10: 0.01 | [5 empty] | в т.ч. ОТм
| 4 | М |  |  | 8: 4341.5; 10: 477.57 | [5 empty] | М
|  | ЗТ |  |  | 4: чел.-ч; 5: 8.18 | [7 empty] | ЗТ
|  | ЗТм |  |  | 4: чел.-ч; 5: 0.01 | [7 empty] | ЗТм
|  | Итого по расценке |  |  | 8: 4467.14; 10: 3655.87 | [8 empty] | Итого по расценке
|  | ФОТ |  |  | 10: 167.72 | [7 empty] | ФОТ
|  | НР Сантехнические работы - внутренние (трубопроводы, водопровод, канализация, отопление, газоснабжение, вентиляция и кондиционирование воздуха) |  |  | 4: %; 5: 128; 7: 128; 10: 214.68 | [7 empty] | НР Сантехнические работы - внутренние (трубопроводы, водопровод, канализация, отопление, газоснабжение, вентиляция и кондиционирование воздуха)
|  | СП Сантехнические работы - внутренние (трубопроводы, водопровод, канализация, отопление, газоснабжение, вентиляция и кондиционирование воздуха) |  |  | 4: %; 5: 83; 7: 83; 10: 139.21 | [7 empty] | СП Сантехнические работы - внутренние (трубопроводы, водопровод, канализация, отопление, газоснабжение, вентиляция и кондиционирование воздуха)
|  | Всего по позиции |  |  | 10: 4009.76 | [9 empty] | Всего по позиции
19 | ТССЦ-301-1213 | Фильтры для очистки воды в трубопроводах систем отопления диаметром 25 мм |  |  | 4: шт.; 7: -1; 8: 433.09; 10: -3425.31 |  |  |  | Фильтры для очистки воды в трубопроводах систем отопления диаметром 25 мм
(Сантехнические работы - внутренние (трубопроводы, водопровод, канализация, отопление, газоснабжение, вентиляция и кондиционирование воздуха))
|  | Пересчет на стадию Р ПЗ=1.1 (ОЗП=1.1; ЭМ=1.1 к расх.; ЗПМ=1.1; МАТ=1.1 к расх.; ТЗ=1.1; ТЗМ=1.1) | [15 empty] | Пересчет на стадию Р ПЗ=1.1 (ОЗП=1.1; ЭМ=1.1 к расх.; ЗПМ=1.1; МАТ=1.1 к расх.; ТЗ=1.1; ТЗМ=1.1)
20 | ТССЦ-301-7686 | Фильтры фланцевые FVF чугунные сетчатые, со сливной пробкой, давлением 1,6 МПа (16 кгс/см2), диаметром 20 мм |  |  | 4: шт.; 7: 1; 8: 637.13; 10: 5039.06 |  |  |  | Фильтры фланцевые FVF чугунные сетчатые, со сливной пробкой, давлением 1,6 МПа (16 кгс/см2), диаметром 20 мм
(Сантехнические работы - внутренние (трубопроводы, водопровод, канализация, отопление, газоснабжение, вентиляция и кондиционирование воздуха))
|  | Пересчет на стадию Р ПЗ=1.1 (ОЗП=1.1; ЭМ=1.1 к расх.; ЗПМ=1.1; МАТ=1.1 к расх.; ТЗ=1.1; ТЗМ=1.1) | [15 empty] | Пересчет на стадию Р ПЗ=1.1 (ОЗП=1.1; ЭМ=1.1 к расх.; ЗПМ=1.1; МАТ=1.1 к расх.; ТЗ=1.1; ТЗМ=1.1)
21 | Цена поставки | Вставка магнитная FVF-M Danfoss Ду=20мм 065В7790 1583,89/1,18/7,18 |  |  | 4: шт; 7: 1; 8: 333.45; 10: 2637.26 |  |  |  | Вставка магнитная FVF-M Danfoss Ду=20мм 065В7790 1583,89/1,18/7,18
(Материалы)
|  | Цена=2877/1.2/7.19 | [21 empty] | Цена=2877/1.2/7.19
|  | Пересчет на стадию Р ПЗ=1.1 (ОЗП=1.1; ЭМ=1.1 к расх.; ЗПМ=1.1; МАТ=1.1 к расх.; ТЗ=1.1; ТЗМ=1.1) | [15 empty] | Пересчет на стадию Р ПЗ=1.1 (ОЗП=1.1; ЭМ=1.1 к расх.; ЗПМ=1.1; МАТ=1.1 к расх.; ТЗ=1.1; ТЗМ=1.1)
22 | ТЕРм12-01-105-01 | Трубопровод из медных труб на условное давление до 2,5 МПа, диаметр труб наружный: 18 мм |  |  | 4: 100 м; 7: 0.816 |  |  |  | Трубопровод из медных труб на условное давление до 2,5 МПа, диаметр труб наружный: 18 мм
|  | Пересчет на стадию Р ПЗ=1.1 (ОЗП=1.1; ЭМ=1.1 к расх.; ЗПМ=1.1; МАТ=1.1 к расх.; ТЗ=1.1; ТЗМ=1.1) | [15 empty] | Пересчет на стадию Р ПЗ=1.1 (ОЗП=1.1; ЭМ=1.1 к расх.; ЗПМ=1.1; МАТ=1.1 к расх.; ТЗ=1.1; ТЗМ=1.1)
| 1 | ОТ |  |  | 8: 811.48; 10: 728.39 | [5 empty] | ОТ
| 2 | ЭМ |  |  | 8: 275.64; 10: 247.41 | [5 empty] | ЭМ
| 3 | в т.ч. ОТм |  |  | 8: 16.72; 10: 15.01 | [5 empty] | в т.ч. ОТм
| 4 | М |  |  | 8: 52.63; 10: 47.24 | [5 empty] | М
|  | ЗТ |  |  | 4: чел.-ч; 5: 88.3 | [7 empty] | ЗТ
|  | ЗТм |  |  | 4: чел.-ч; 5: 1.51 | [7 empty] | ЗТм
|  | Итого по расценке |  |  | 8: 1139.75; 10: 17780.03 | [8 empty] | Итого по расценке
|  | ФОТ |  |  | 10: 15388.22 | [7 empty] | ФОТ
|  | НР Монтаж оборудования |  |  | 4: %; 5: 80; 7: 80; 10: 12310.58 | [7 empty] | НР Монтаж оборудования
|  | СП Монтаж оборудования |  |  | 4: %; 5: 60; 7: 60; 10: 9232.93 | [7 empty] | СП Монтаж оборудования
|  | Всего по позиции |  |  | 10: 39323.54 | [9 empty] | Всего по позиции
23 | ТССЦ-507-2962 | Трубы медные неотожженные (твердые) универсальные в штангах, размером 15х1 мм |  |  | 4: м; 7: 66.768; 8: 43.8; 10: 23129.1 |  |  |  | Трубы медные неотожженные (твердые) универсальные в штангах, размером 15х1 мм
(Монтаж оборудования)
|  | Пересчет на стадию Р ПЗ=1.1 (ОЗП=1.1; ЭМ=1.1 к расх.; ЗПМ=1.1; МАТ=1.1 к расх.; ТЗ=1.1; ТЗМ=1.1) | [15 empty] | Пересчет на стадию Р ПЗ=1.1 (ОЗП=1.1; ЭМ=1.1 к расх.; ЗПМ=1.1; МАТ=1.1 к расх.; ТЗ=1.1; ТЗМ=1.1)
24 | ТССЦ-507-2963 | Трубы медные неотожженные (твердые) универсальные в штангах, размером 18х1 мм |  |  | 4: м; 7: 18.096; 8: 53.38; 10: 7639.77 |  |  |  | Трубы медные неотожженные (твердые) универсальные в штангах, размером 18х1 мм
(Монтаж оборудования)
|  | Пересчет на стадию Р ПЗ=1.1 (ОЗП=1.1; ЭМ=1.1 к расх.; ЗПМ=1.1; МАТ=1.1 к расх.; ТЗ=1.1; ТЗМ=1.1) | [15 empty] | Пересчет на стадию Р ПЗ=1.1 (ОЗП=1.1; ЭМ=1.1 к расх.; ЗПМ=1.1; МАТ=1.1 к расх.; ТЗ=1.1; ТЗМ=1.1)
25 | ТЕРм12-01-105-02 | Трубопровод из медных труб на условное давление до 2,5 МПа, диаметр труб наружный: 28 мм |  |  | 4: 100 м; 7: 0.213 |  |  |  | Трубопровод из медных труб на условное давление до 2,5 МПа, диаметр труб наружный: 28 мм
|  | Пересчет на стадию Р ПЗ=1.1 (ОЗП=1.1; ЭМ=1.1 к расх.; ЗПМ=1.1; МАТ=1.1 к расх.; ТЗ=1.1; ТЗМ=1.1) | [15 empty] | Пересчет на стадию Р ПЗ=1.1 (ОЗП=1.1; ЭМ=1.1 к расх.; ЗПМ=1.1; МАТ=1.1 к расх.; ТЗ=1.1; ТЗМ=1.1)
| 1 | ОТ |  |  | 8: 1029.28; 10: 241.16 | [5 empty] | ОТ
| 2 | ЭМ |  |  | 8: 139.37; 10: 32.66 | [5 empty] | ЭМ
| 3 | в т.ч. ОТм |  |  | 8: 8.47; 10: 1.99 | [5 empty] | в т.ч. ОТм
| 4 | М |  |  | 8: 109.85; 10: 25.73 | [5 empty] | М
|  | ЗТ |  |  | 4: чел.-ч; 5: 112 | [7 empty] | ЗТ
|  | ЗТм |  |  | 4: чел.-ч; 5: 0.83 | [7 empty] | ЗТм
|  | Итого по расценке |  |  | 8: 1278.5; 10: 5488.92 | [8 empty] | Итого по расценке
|  | ФОТ |  |  | 10: 5033.1 | [7 empty] | ФОТ
|  | НР Монтаж оборудования |  |  | 4: %; 5: 80; 7: 80; 10: 4026.48 | [7 empty] | НР Монтаж оборудования
|  | СП Монтаж оборудования |  |  | 4: %; 5: 60; 7: 60; 10: 3019.86 | [7 empty] | СП Монтаж оборудования
|  | Всего по позиции |  |  | 10: 12535.26 | [9 empty] | Всего по позиции
26 | ТССЦ-507-2964 | Трубы медные неотожженные (твердые) универсальные в штангах, размером 22х1 мм |  |  | 4: м; 7: 22.152; 8: 66.91; 10: 11722.62 |  |  |  | Трубы медные неотожженные (твердые) универсальные в штангах, размером 22х1 мм
(Монтаж оборудования)
|  | Пересчет на стадию Р ПЗ=1.1 (ОЗП=1.1; ЭМ=1.1 к расх.; ЗПМ=1.1; МАТ=1.1 к расх.; ТЗ=1.1; ТЗМ=1.1) | [15 empty] | Пересчет на стадию Р ПЗ=1.1 (ОЗП=1.1; ЭМ=1.1 к расх.; ЗПМ=1.1; МАТ=1.1 к расх.; ТЗ=1.1; ТЗМ=1.1)
27 | ТЕРм12-01-105-02 | Трубопровод из медных труб на условное давление до 2,5 МПа, диаметр труб наружный: 28 мм |  |  | 4: 100 м; 7: 0.278 |  |  |  | Трубопровод из медных труб на условное давление до 2,5 МПа, диаметр труб наружный: 28 мм
|  | Пересчет на стадию Р ПЗ=1.1 (ОЗП=1.1; ЭМ=1.1 к расх.; ЗПМ=1.1; МАТ=1.1 к расх.; ТЗ=1.1; ТЗМ=1.1) | [15 empty] | Пересчет на стадию Р ПЗ=1.1 (ОЗП=1.1; ЭМ=1.1 к расх.; ЗПМ=1.1; МАТ=1.1 к расх.; ТЗ=1.1; ТЗМ=1.1)
| 1 | ОТ |  |  | 8: 1029.28; 10: 314.75 | [5 empty] | ОТ
| 2 | ЭМ |  |  | 8: 139.37; 10: 42.62 | [5 empty] | ЭМ
| 3 | в т.ч. ОТм |  |  | 8: 8.47; 10: 2.59 | [5 empty] | в т.ч. ОТм
| 4 | М |  |  | 8: 109.85; 10: 33.6 | [5 empty] | М
|  | ЗТ |  |  | 4: чел.-ч; 5: 112 | [7 empty] | ЗТ
|  | ЗТм |  |  | 4: чел.-ч; 5: 0.83 | [7 empty] | ЗТм
|  | Итого по расценке |  |  | 8: 1278.5; 10: 7163.95 | [8 empty] | Итого по расценке
|  | ФОТ |  |  | 10: 6569.03 | [7 empty] | ФОТ
|  | НР Монтаж оборудования |  |  | 4: %; 5: 80; 7: 80; 10: 5255.22 | [7 empty] | НР Монтаж оборудования
|  | СП Монтаж оборудования |  |  | 4: %; 5: 60; 7: 60; 10: 3941.42 | [7 empty] | СП Монтаж оборудования
|  | Всего по позиции |  |  | 10: 16360.59 | [9 empty] | Всего по позиции
28 | ТССЦ-507-2965 | Трубы медные неотожженные (твердые) универсальные в штангах, размером 28х1 мм |  |  | 4: м; 7: 28.912; 8: 86.82; 10: 19852.71 |  |  |  | Трубы медные неотожженные (твердые) универсальные в штангах, размером 28х1 мм
(Монтаж оборудования)
|  | Пересчет на стадию Р ПЗ=1.1 (ОЗП=1.1; ЭМ=1.1 к расх.; ЗПМ=1.1; МАТ=1.1 к расх.; ТЗ=1.1; ТЗМ=1.1) | [15 empty] | Пересчет на стадию Р ПЗ=1.1 (ОЗП=1.1; ЭМ=1.1 к расх.; ЗПМ=1.1; МАТ=1.1 к расх.; ТЗ=1.1; ТЗМ=1.1)
29 | ТССЦ-301-1224 | Крепления для трубопроводов: кронштейны, планки, хомуты |  |  | 4: кг; 7: 15.857; 8: 17.3; 10: 2169.71 |  |  |  | Крепления для трубопроводов: кронштейны, планки, хомуты
(Монтаж оборудования)
|  | Пересчет на стадию Р ПЗ=1.1 (ОЗП=1.1; ЭМ=1.1 к расх.; ЗПМ=1.1; МАТ=1.1 к расх.; ТЗ=1.1; ТЗМ=1.1) | [15 empty] | Пересчет на стадию Р ПЗ=1.1 (ОЗП=1.1; ЭМ=1.1 к расх.; ЗПМ=1.1; МАТ=1.1 к расх.; ТЗ=1.1; ТЗМ=1.1)
30 | ТЕРм08-02-410-01 | Труба полиэтиленовая по основанию пола, диаметр: до 25 мм |  |  | 4: 100 м; 7: 0.816 |  |  |  | Труба полиэтиленовая по основанию пола, диаметр: до 25 мм
|  | Пересчет на стадию Р ПЗ=1.1 (ОЗП=1.1; ЭМ=1.1 к расх.; ЗПМ=1.1; МАТ=1.1 к расх.; ТЗ=1.1; ТЗМ=1.1) | [15 empty] | Пересчет на стадию Р ПЗ=1.1 (ОЗП=1.1; ЭМ=1.1 к расх.; ЗПМ=1.1; МАТ=1.1 к расх.; ТЗ=1.1; ТЗМ=1.1)
| 1 | ОТ |  |  | 8: 120.11; 10: 107.81 | [5 empty] | ОТ
| 2 | ЭМ |  |  | 8: 19.76; 10: 17.74 | [5 empty] | ЭМ
| 3 | в т.ч. ОТм |  |  | 8: 1.09; 10: 0.98 | [5 empty] | в т.ч. ОТм
| 4 | М |  |  | 8: 84.03; 10: 75.42 | [5 empty] | М
|  | ЗТ |  |  | 4: чел.-ч; 5: 13.36 | [7 empty] | ЗТ
|  | ЗТм |  |  | 4: чел.-ч; 5: 0.09 | [7 empty] | ЗТм
|  | Итого по расценке |  |  | 8: 223.9; 10: 2943.38 | [8 empty] | Итого по расценке
|  | ФОТ |  |  | 10: 2251.93 | [7 empty] | ФОТ
|  | НР Электромонтажные работы на других объектах |  |  | 4: %; 5: 95; 7: 95; 10: 2139.33 | [7 empty] | НР Электромонтажные работы на других объектах
|  | СП Электромонтажные работы на других объектах |  |  | 4: %; 5: 65; 7: 65; 10: 1463.75 | [7 empty] | СП Электромонтажные работы на других объектах
|  | Всего по позиции |  |  | 10: 6546.46 | [9 empty] | Всего по позиции
31 | Цена поставки | Стоимость труб защитной гофрированной (пешель) Д25 1120,64/50/1,18/7,18 |  |  | 4: м; 7: 81.6; 8: 2.9; 10: 1871.9 |  |  |  | Стоимость труб защитной гофрированной (пешель) Д25 1120,64/50/1,18/7,18
(Материалы)
|  | Цена=25/1.2/7.19 | [21 empty] | Цена=25/1.2/7.19
|  | Пересчет на стадию Р ПЗ=1.1 (ОЗП=1.1; ЭМ=1.1 к расх.; ЗПМ=1.1; МАТ=1.1 к расх.; ТЗ=1.1; ТЗМ=1.1) | [15 empty] | Пересчет на стадию Р ПЗ=1.1 (ОЗП=1.1; ЭМ=1.1 к расх.; ЗПМ=1.1; МАТ=1.1 к расх.; ТЗ=1.1; ТЗМ=1.1)
32 | ТЕРм08-02-410-02 | Труба полиэтиленовая по основанию пола, диаметр: до 50 мм |  |  | 4: 100 м; 7: 0.491 |  |  |  | Труба полиэтиленовая по основанию пола, диаметр: до 50 мм
|  | Пересчет на стадию Р ПЗ=1.1 (ОЗП=1.1; ЭМ=1.1 к расх.; ЗПМ=1.1; МАТ=1.1 к расх.; ТЗ=1.1; ТЗМ=1.1) | [15 empty] | Пересчет на стадию Р ПЗ=1.1 (ОЗП=1.1; ЭМ=1.1 к расх.; ЗПМ=1.1; МАТ=1.1 к расх.; ТЗ=1.1; ТЗМ=1.1)
| 1 | ОТ |  |  | 8: 137.37; 10: 74.2 | [5 empty] | ОТ
| 2 | ЭМ |  |  | 8: 24.22; 10: 13.08 | [5 empty] | ЭМ
| 3 | в т.ч. ОТм |  |  | 8: 1.33; 10: 0.72 | [5 empty] | в т.ч. ОТм
| 4 | М |  |  | 8: 90.19; 10: 48.71 | [5 empty] | М
|  | ЗТ |  |  | 4: чел.-ч; 5: 15.28 | [7 empty] | ЗТ
|  | ЗТм |  |  | 4: чел.-ч; 5: 0.11 | [7 empty] | ЗТм
|  | Итого по расценке |  |  | 8: 251.78; 10: 2010.97 | [8 empty] | Итого по расценке
|  | ФОТ |  |  | 10: 1550.67 | [7 empty] | ФОТ
|  | НР Электромонтажные работы на других объектах |  |  | 4: %; 5: 95; 7: 95; 10: 1473.14 | [7 empty] | НР Электромонтажные работы на других объектах
|  | СП Электромонтажные работы на других объектах |  |  | 4: %; 5: 65; 7: 65; 10: 1007.94 | [7 empty] | СП Электромонтажные работы на других объектах
|  | Всего по позиции |  |  | 10: 4492.05 | [9 empty] | Всего по позиции
33 | Цена поставки | Стоимость труб защитной гофрированной (пешель) Д35 2117,76/50/1,18/7,18 |  |  | 4: м; 7: 21.3; 8: 5.56; 10: 936.56 |  |  |  | Стоимость труб защитной гофрированной (пешель) Д35 2117,76/50/1,18/7,18
(Материалы)
|  | Цена=48/1.2/7.19 | [21 empty] | Цена=48/1.2/7.19
|  | Пересчет на стадию Р ПЗ=1.1 (ОЗП=1.1; ЭМ=1.1 к расх.; ЗПМ=1.1; МАТ=1.1 к расх.; ТЗ=1.1; ТЗМ=1.1) | [15 empty] | Пересчет на стадию Р ПЗ=1.1 (ОЗП=1.1; ЭМ=1.1 к расх.; ЗПМ=1.1; МАТ=1.1 к расх.; ТЗ=1.1; ТЗМ=1.1)
34 | Цена поставки | Стоимость труб защитной гофрированной (пешель) Д43 3238,40/50/1,18/7,18 |  |  | 4: м; 7: 27; 8: 8.46; 10: 1806.57 |  |  |  | Стоимость труб защитной гофрированной (пешель) Д43 3238,40/50/1,18/7,18
(Материалы)
|  | Цена=73/1.2/7.19 | [21 empty] | Цена=73/1.2/7.19
|  | Пересчет на стадию Р ПЗ=1.1 (ОЗП=1.1; ЭМ=1.1 к расх.; ЗПМ=1.1; МАТ=1.1 к расх.; ТЗ=1.1; ТЗМ=1.1) | [15 empty] | Пересчет на стадию Р ПЗ=1.1 (ОЗП=1.1; ЭМ=1.1 к расх.; ЗПМ=1.1; МАТ=1.1 к расх.; ТЗ=1.1; ТЗМ=1.1)
Теплоснабжение | [24 empty] | Теплоснабжение
35 | ТЕР16-02-002-02 | Прокладка трубопроводов водоснабжения из стальных водогазопроводных оцинкованных труб диаметром: 20 мм |  |  | 4: 100 м трубопровода; 7: 0.12 |  |  |  | Прокладка трубопроводов водоснабжения из стальных водогазопроводных оцинкованных труб диаметром: 20 мм
|  | Пересчет на стадию Р ПЗ=1.1 (ОЗП=1.1; ЭМ=1.1 к расх.; ЗПМ=1.1; МАТ=1.1 к расх.; ТЗ=1.1; ТЗМ=1.1) | [15 empty] | Пересчет на стадию Р ПЗ=1.1 (ОЗП=1.1; ЭМ=1.1 к расх.; ЗПМ=1.1; МАТ=1.1 к расх.; ТЗ=1.1; ТЗМ=1.1)
| 1 | ОТ |  |  | 8: 340.67; 10: 44.97 | [5 empty] | ОТ
| 2 | ЭМ |  |  | 8: 51.98; 10: 6.86 | [5 empty] | ЭМ
| 3 | в т.ч. ОТм |  |  | 8: 1.82; 10: 0.24 | [5 empty] | в т.ч. ОТм
| 4 | М |  |  | 8: 4688.23; 10: 618.85 | [5 empty] | М
| 103-9140 | Арматура муфтовая |  |  | 4: шт.; 5: 0; 7: 0 | [6 empty] | Арматура муфтовая
| 301-9240 | Крепления |  |  | 4: кг; 5: 0; 7: 0 | [6 empty] | Крепления
|  | ЗТ |  |  | 4: чел.-ч; 5: 37.07 | [7 empty] | ЗТ
|  | ЗТм |  |  | 4: чел.-ч; 5: 0.15 | [7 empty] | ЗТм
|  | Итого по расценке |  |  | 8: 5080.88; 10: 5445.88 | [8 empty] | Итого по расценке
|  | ФОТ |  |  | 10: 935.82 | [7 empty] | ФОТ
|  | НР Сантехнические работы - внутренние (трубопроводы, водопровод, канализация, отопление, газоснабжение, вентиляция и кондиционирование воздуха) |  |  | 4: %; 5: 128; 7: 128; 10: 1197.85 | [7 empty] | НР Сантехнические работы - внутренние (трубопроводы, водопровод, канализация, отопление, газоснабжение, вентиляция и кондиционирование воздуха)
|  | СП Сантехнические работы - внутренние (трубопроводы, водопровод, канализация, отопление, газоснабжение, вентиляция и кондиционирование воздуха) |  |  | 4: %; 5: 83; 7: 83; 10: 776.73 | [7 empty] | СП Сантехнические работы - внутренние (трубопроводы, водопровод, канализация, отопление, газоснабжение, вентиляция и кондиционирование воздуха)
|  | Всего по позиции |  |  | 10: 7420.46 | [9 empty] | Всего по позиции
36 | ТЕР16-07-005-02 | Гидравлическое испытание трубопроводов систем отопления, водопровода и горячего водоснабжения диаметром: до 100 мм |  |  | 4: 100 м трубопровода; 7: 0.12 |  |  |  | Гидравлическое испытание трубопроводов систем отопления, водопровода и горячего водоснабжения диаметром: до 100 мм
|  | Пересчет на стадию Р ПЗ=1.1 (ОЗП=1.1; ЭМ=1.1 к расх.; ЗПМ=1.1; МАТ=1.1 к расх.; ТЗ=1.1; ТЗМ=1.1) | [15 empty] | Пересчет на стадию Р ПЗ=1.1 (ОЗП=1.1; ЭМ=1.1 к расх.; ЗПМ=1.1; МАТ=1.1 к расх.; ТЗ=1.1; ТЗМ=1.1)
| 1 | ОТ |  |  | 8: 55.71; 10: 7.35 | [5 empty] | ОТ
| 2 | ЭМ |  |  | 8: 44.48; 10: 5.87 | [5 empty] | ЭМ
| 4 | М |  |  | 8: 11.42; 10: 1.51 | [5 empty] | М
|  | ЗТ |  |  | 4: чел.-ч; 5: 5.01 | [7 empty] | ЗТ
|  | Итого по расценке |  |  | 8: 111.61; 10: 219.13 | [8 empty] | Итого по расценке
|  | ФОТ |  |  | 10: 152.22 | [7 empty] | ФОТ
|  | НР Сантехнические работы - внутренние (трубопроводы, водопровод, канализация, отопление, газоснабжение, вентиляция и кондиционирование воздуха) |  |  | 4: %; 5: 128; 7: 128; 10: 194.84 | [7 empty] | НР Сантехнические работы - внутренние (трубопроводы, водопровод, канализация, отопление, газоснабжение, вентиляция и кондиционирование воздуха)
|  | СП Сантехнические работы - внутренние (трубопроводы, водопровод, канализация, отопление, газоснабжение, вентиляция и кондиционирование воздуха) |  |  | 4: %; 5: 83; 7: 83; 10: 126.34 | [7 empty] | СП Сантехнические работы - внутренние (трубопроводы, водопровод, канализация, отопление, газоснабжение, вентиляция и кондиционирование воздуха)
|  | Всего по позиции |  |  | 10: 540.31 | [9 empty] | Всего по позиции
37 | ТССЦ-301-1224 | Крепления для трубопроводов: кронштейны, планки, хомуты |  |  | 4: кг; 7: 1.44; 8: 17.3; 10: 197.04 |  |  |  | Крепления для трубопроводов: кронштейны, планки, хомуты
(Сантехнические работы - внутренние (трубопроводы, водопровод, канализация, отопление, газоснабжение, вентиляция и кондиционирование воздуха))
|  | Пересчет на стадию Р ПЗ=1.1 (ОЗП=1.1; ЭМ=1.1 к расх.; ЗПМ=1.1; МАТ=1.1 к расх.; ТЗ=1.1; ТЗМ=1.1) | [15 empty] | Пересчет на стадию Р ПЗ=1.1 (ОЗП=1.1; ЭМ=1.1 к расх.; ЗПМ=1.1; МАТ=1.1 к расх.; ТЗ=1.1; ТЗМ=1.1)
38 | Цена поставки | Кран шаровой полнопроходной Ду15 BVR 065B8207 "Данфосс" 381/7,18 |  |  | 4: шт; 7: 4; 8: 82.29; 10: 2603.32 |  |  |  | Кран шаровой полнопроходной Ду15 BVR 065B8207 "Данфосс" 381/7,18
(Материалы)
|  | Цена=710/1.2/7.19 | [21 empty] | Цена=710/1.2/7.19
|  | Пересчет на стадию Р ПЗ=1.1 (ОЗП=1.1; ЭМ=1.1 к расх.; ЗПМ=1.1; МАТ=1.1 к расх.; ТЗ=1.1; ТЗМ=1.1) | [15 empty] | Пересчет на стадию Р ПЗ=1.1 (ОЗП=1.1; ЭМ=1.1 к расх.; ЗПМ=1.1; МАТ=1.1 к расх.; ТЗ=1.1; ТЗМ=1.1)
39 | Цена поставки | Кран шаровой полнопроходной Ду20 BVR 065B8208 "Данфосс" 565/7,18 |  |  | 4: шт; 7: 2; 8: 122.39; 10: 1935.96 |  |  |  | Кран шаровой полнопроходной Ду20 BVR 065B8208 "Данфосс" 565/7,18
(Материалы)
|  | Цена=1056/1.2/7.19 | [21 empty] | Цена=1056/1.2/7.19
|  | Пересчет на стадию Р ПЗ=1.1 (ОЗП=1.1; ЭМ=1.1 к расх.; ЗПМ=1.1; МАТ=1.1 к расх.; ТЗ=1.1; ТЗМ=1.1) | [15 empty] | Пересчет на стадию Р ПЗ=1.1 (ОЗП=1.1; ЭМ=1.1 к расх.; ЗПМ=1.1; МАТ=1.1 к расх.; ТЗ=1.1; ТЗМ=1.1)
40 | ТЕР18-06-003-10 | Установка воздухоотводчиков |  |  | 4: 1 шт.; 7: 2 |  |  |  | Установка воздухоотводчиков
| ОП п.1.18.16 | Тепловое испытание систем отопления с проверкой равномерности прогрева отопительных приборов ОЗП=1.03; ЭМ=1.03 к расх.; ЗПМ=1.03; ТЗ=1.03; ТЗМ=1.03 | [15 empty] | Тепловое испытание систем отопления с проверкой равномерности прогрева отопительных приборов ОЗП=1.03; ЭМ=1.03 к расх.; ЗПМ=1.03; ТЗ=1.03; ТЗМ=1.03
|  | Пересчет на стадию Р ПЗ=1.1 (ОЗП=1.1; ЭМ=1.1 к расх.; ЗПМ=1.1; МАТ=1.1 к расх.; ТЗ=1.1; ТЗМ=1.1) | [15 empty] | Пересчет на стадию Р ПЗ=1.1 (ОЗП=1.1; ЭМ=1.1 к расх.; ЗПМ=1.1; МАТ=1.1 к расх.; ТЗ=1.1; ТЗМ=1.1)
| 1 | ОТ |  |  | 8: 15.09; 10: 34.2 | [5 empty] | ОТ
| 2 | ЭМ |  |  | 8: 7.82; 10: 17.72 | [5 empty] | ЭМ
| 3 | в т.ч. ОТм |  |  | 8: 0.24; 10: 0.54 | [5 empty] | в т.ч. ОТм
| 4 | М |  |  | 8: 83.97; 10: 184.72 | [5 empty] | М
|  | ЗТ |  |  | 4: чел.-ч; 5: 1.66 | [7 empty] | ЗТ
|  | ЗТм |  |  | 4: чел.-ч; 5: 0.02 | [7 empty] | ЗТм
|  | Итого по расценке |  |  | 8: 106.88; 10: 2205.28 | [8 empty] | Итого по расценке
|  | ФОТ |  |  | 10: 719.08 | [7 empty] | ФОТ
|  | НР Сантехнические работы - внутренние (трубопроводы, водопровод, канализация, отопление, газоснабжение, вентиляция и кондиционирование воздуха) |  |  | 4: %; 5: 128; 7: 128; 10: 920.42 | [7 empty] | НР Сантехнические работы - внутренние (трубопроводы, водопровод, канализация, отопление, газоснабжение, вентиляция и кондиционирование воздуха)
|  | СП Сантехнические работы - внутренние (трубопроводы, водопровод, канализация, отопление, газоснабжение, вентиляция и кондиционирование воздуха) |  |  | 4: %; 5: 83; 7: 83; 10: 596.84 | [7 empty] | СП Сантехнические работы - внутренние (трубопроводы, водопровод, канализация, отопление, газоснабжение, вентиляция и кондиционирование воздуха)
|  | Всего по позиции |  |  | 10: 3722.54 | [9 empty] | Всего по позиции
41 | ТЕР26-01-017-01 | Изоляция трубопроводов диаметром 180 мм изделиями из вспененного каучука ( «Армофлекс»), вспененного полиэтилена ( «Термофлекс»): трубками |  |  | 4: 10 м трубопровода; 7: 1.2 |  |  |  | Изоляция трубопроводов диаметром 180 мм изделиями из вспененного каучука ( «Армофлекс»), вспененного полиэтилена ( «Термофлекс»): трубками
|  | Пересчет на стадию Р ПЗ=1.1 (ОЗП=1.1; ЭМ=1.1 к расх.; ЗПМ=1.1; МАТ=1.1 к расх.; ТЗ=1.1; ТЗМ=1.1) | [15 empty] | Пересчет на стадию Р ПЗ=1.1 (ОЗП=1.1; ЭМ=1.1 к расх.; ЗПМ=1.1; МАТ=1.1 к расх.; ТЗ=1.1; ТЗМ=1.1)
| 1 | ОТ |  |  | 8: 33.33; 10: 43.99 | [5 empty] | ОТ
| 2 | ЭМ |  |  | 8: 21.62; 10: 28.54 | [5 empty] | ЭМ
| 4 | М |  |  | 8: 1932.57; 10: 2550.99 | [5 empty] | М
|  | ЗТ |  |  | 4: чел.-ч; 5: 3.52 | [7 empty] | ЗТ
|  | Итого по расценке |  |  | 8: 1987.52; 10: 19524.89 | [8 empty] | Итого по расценке
|  | ФОТ |  |  | 10: 910.7 | [7 empty] | ФОТ
|  | НР Теплоизоляционные работы |  |  | 4: %; 5: 100; 7: 100; 10: 910.7 | [7 empty] | НР Теплоизоляционные работы
|  | СП Теплоизоляционные работы |  |  | 4: %; 5: 70; 7: 70; 10: 637.49 | [7 empty] | СП Теплоизоляционные работы
|  | Всего по позиции |  |  | 10: 21073.08 | [9 empty] | Всего по позиции
42 | ТССЦ-506-0879 | Листы алюминиевые марки АД1Н, толщиной 0,5 мм |  |  | 4: кг; 7: -0.0396; 8: 50.41; 10: -15.79 |  |  |  | Листы алюминиевые марки АД1Н, толщиной 0,5 мм
(Теплоизоляционные работы)
|  | Пересчет на стадию Р ПЗ=1.1 (ОЗП=1.1; ЭМ=1.1 к расх.; ЗПМ=1.1; МАТ=1.1 к расх.; ТЗ=1.1; ТЗМ=1.1) | [15 empty] | Пересчет на стадию Р ПЗ=1.1 (ОЗП=1.1; ЭМ=1.1 к расх.; ЗПМ=1.1; МАТ=1.1 к расх.; ТЗ=1.1; ТЗМ=1.1)
43 | ТССЦ-113-0393 | Клей «Армофлекс» 520 |  |  | 4: л; 7: -0.1716; 8: 435.15; 10: -590.58 |  |  |  | Клей «Армофлекс» 520
(Теплоизоляционные работы)
|  | Пересчет на стадию Р ПЗ=1.1 (ОЗП=1.1; ЭМ=1.1 к расх.; ЗПМ=1.1; МАТ=1.1 к расх.; ТЗ=1.1; ТЗМ=1.1) | [15 empty] | Пересчет на стадию Р ПЗ=1.1 (ОЗП=1.1; ЭМ=1.1 к расх.; ЗПМ=1.1; МАТ=1.1 к расх.; ТЗ=1.1; ТЗМ=1.1)
44 | ТССЦ-104-0162 | Трубки из вспененного полиэтилена (пенополиэтилен) «Термофлекс» диаметром 108х13 мм |  |  | 4: м; 7: -13.2; 8: 119.23; 10: -12447.47 |  |  |  | Трубки из вспененного полиэтилена (пенополиэтилен) «Термофлекс» диаметром 108х13 мм
(Теплоизоляционные работы)
|  | Пересчет на стадию Р ПЗ=1.1 (ОЗП=1.1; ЭМ=1.1 к расх.; ЗПМ=1.1; МАТ=1.1 к расх.; ТЗ=1.1; ТЗМ=1.1) | [15 empty] | Пересчет на стадию Р ПЗ=1.1 (ОЗП=1.1; ЭМ=1.1 к расх.; ЗПМ=1.1; МАТ=1.1 к расх.; ТЗ=1.1; ТЗМ=1.1)
45 | ТССЦ-101-2481 | Лента самоклеящаяся «Армофлекс» 3х50 мм |  |  | 4: 10 м; 7: -1.8; 8: 94; 10: -1338.21 |  |  |  | Лента самоклеящаяся «Армофлекс» 3х50 мм
(Теплоизоляционные работы)
|  | Пересчет на стадию Р ПЗ=1.1 (ОЗП=1.1; ЭМ=1.1 к расх.; ЗПМ=1.1; МАТ=1.1 к расх.; ТЗ=1.1; ТЗМ=1.1) | [15 empty] | Пересчет на стадию Р ПЗ=1.1 (ОЗП=1.1; ЭМ=1.1 к расх.; ЗПМ=1.1; МАТ=1.1 к расх.; ТЗ=1.1; ТЗМ=1.1)
46 | ТССЦ-101-2466 | Краска «Армофиниш» |  |  | 4: л; 7: -1.726; 8: 269.5; 10: -3678.93 |  |  |  | Краска «Армофиниш»
(Теплоизоляционные работы)
|  | Пересчет на стадию Р ПЗ=1.1 (ОЗП=1.1; ЭМ=1.1 к расх.; ЗПМ=1.1; МАТ=1.1 к расх.; ТЗ=1.1; ТЗМ=1.1) | [15 empty] | Пересчет на стадию Р ПЗ=1.1 (ОЗП=1.1; ЭМ=1.1 к расх.; ЗПМ=1.1; МАТ=1.1 к расх.; ТЗ=1.1; ТЗМ=1.1)
47 | Цена поставки | Изоляция трубопроводов "Tube K-Flex ST" 9х28 57,77/1,18/7,18 |  |  | 4: м; 7: 13.2; 8: 6.7; 10: 699.47 |  |  |  | Изоляция трубопроводов "Tube K-Flex ST" 9х28 57,77/1,18/7,18
(Материалы)
|  | Цена=57,77/1.2/7.19 | [21 empty] | Цена=57,77/1.2/7.19
|  | Пересчет на стадию Р ПЗ=1.1 (ОЗП=1.1; ЭМ=1.1 к расх.; ЗПМ=1.1; МАТ=1.1 к расх.; ТЗ=1.1; ТЗМ=1.1) | [15 empty] | Пересчет на стадию Р ПЗ=1.1 (ОЗП=1.1; ЭМ=1.1 к расх.; ЗПМ=1.1; МАТ=1.1 к расх.; ТЗ=1.1; ТЗМ=1.1)
48 | Цена поставки | Самоклеящаяся лента " K-Flex ST" 590/1,18/7,18/15 |  |  | 4: м; 7: 18; 8: 68.38; 10: 9734.76 |  |  |  | Самоклеящаяся лента " K-Flex ST" 590/1,18/7,18/15
(Материалы)
|  | Цена=590/1.2/7.19 | [21 empty] | Цена=590/1.2/7.19
|  | Пересчет на стадию Р ПЗ=1.1 (ОЗП=1.1; ЭМ=1.1 к расх.; ЗПМ=1.1; МАТ=1.1 к расх.; ТЗ=1.1; ТЗМ=1.1) | [15 empty] | Пересчет на стадию Р ПЗ=1.1 (ОЗП=1.1; ЭМ=1.1 к расх.; ЗПМ=1.1; МАТ=1.1 к расх.; ТЗ=1.1; ТЗМ=1.1)
49 | Цена поставки | Клей " K-Flex К414" 421,45/1,18/7,18 |  |  | 4: л; 7: 0.1716; 8: 48.85; 10: 66.3 |  |  |  | Клей " K-Flex К414" 421,45/1,18/7,18
(Материалы)
|  | Цена=421,45/1.2/7.19 | [21 empty] | Цена=421,45/1.2/7.19
|  | Пересчет на стадию Р ПЗ=1.1 (ОЗП=1.1; ЭМ=1.1 к расх.; ЗПМ=1.1; МАТ=1.1 к расх.; ТЗ=1.1; ТЗМ=1.1) | [15 empty] | Пересчет на стадию Р ПЗ=1.1 (ОЗП=1.1; ЭМ=1.1 к расх.; ЗПМ=1.1; МАТ=1.1 к расх.; ТЗ=1.1; ТЗМ=1.1)
50 | ТЕР13-03-002-04 | Огрунтовка металлических поверхностей за один раз: грунтовкой ГФ-021 |  |  | 4: 100 м2 окрашиваемой поверхности; 7: 0.01 |  |  |  | Огрунтовка металлических поверхностей за один раз: грунтовкой ГФ-021
|  | Пересчет на стадию Р ПЗ=1.1 (ОЗП=1.1; ЭМ=1.1 к расх.; ЗПМ=1.1; МАТ=1.1 к расх.; ТЗ=1.1; ТЗМ=1.1) | [15 empty] | Пересчет на стадию Р ПЗ=1.1 (ОЗП=1.1; ЭМ=1.1 к расх.; ЗПМ=1.1; МАТ=1.1 к расх.; ТЗ=1.1; ТЗМ=1.1)
| 1 | ОТ |  |  | 8: 54; 10: 0.59 | [5 empty] | ОТ
| 2 | ЭМ |  |  | 8: 9.26; 10: 0.1 | [5 empty] | ЭМ
| 3 | в т.ч. ОТм |  |  | 8: 0.09; 10: 0 | [5 empty] | в т.ч. ОТм
| 4 | М |  |  | 8: 214.39; 10: 2.36 | [5 empty] | М
|  | ЗТ |  |  | 4: чел.-ч; 5: 5.31 | [7 empty] | ЗТ
|  | ЗТм |  |  | 4: чел.-ч; 5: 0.01 | [7 empty] | ЗТм
|  | Итого по расценке |  |  | 8: 277.65; 10: 30.22 | [8 empty] | Итого по расценке
|  | ФОТ |  |  | 10: 12.32 | [7 empty] | ФОТ
|  | НР Защита строительных конструкций и оборудования от коррозии |  |  | 4: %; 5: 90; 7: 90; 10: 11.09 | [7 empty] | НР Защита строительных конструкций и оборудования от коррозии
|  | СП Защита строительных конструкций и оборудования от коррозии |  |  | 4: %; 5: 70; 7: 70; 10: 8.62 | [7 empty] | СП Защита строительных конструкций и оборудования от коррозии
|  | Всего по позиции |  |  | 10: 49.93 | [9 empty] | Всего по позиции
51 | ТЕР13-03-004-23 | Окраска металлических огрунтованных поверхностей: краской БТ-177 серебристой |  |  | 4: 100 м2 окрашиваемой поверхности; 7: 0.01 |  |  |  | Окраска металлических огрунтованных поверхностей: краской БТ-177 серебристой
|  | ПЗ=2 (ОЗП=2; ЭМ=2 к расх.; ЗПМ=2; МАТ=2 к расх.; ТЗ=2; ТЗМ=2) | [15 empty] | ПЗ=2 (ОЗП=2; ЭМ=2 к расх.; ЗПМ=2; МАТ=2 к расх.; ТЗ=2; ТЗМ=2)
|  | Пересчет на стадию Р ПЗ=1.1 (ОЗП=1.1; ЭМ=1.1 к расх.; ЗПМ=1.1; МАТ=1.1 к расх.; ТЗ=1.1; ТЗМ=1.1) | [15 empty] | Пересчет на стадию Р ПЗ=1.1 (ОЗП=1.1; ЭМ=1.1 к расх.; ЗПМ=1.1; МАТ=1.1 к расх.; ТЗ=1.1; ТЗМ=1.1)
| 1 | ОТ |  |  | 8: 24.97; 10: 0.55 | [5 empty] | ОТ
| 2 | ЭМ |  |  | 8: 11.99; 10: 0.26 | [5 empty] | ЭМ
| 3 | в т.ч. ОТм |  |  | 8: 0.09; 10: 0 | [5 empty] | в т.ч. ОТм
| 4 | М |  |  | 8: 177.15; 10: 3.9 | [5 empty] | М
|  | ЗТ |  |  | 4: чел.-ч; 5: 2.88 | [7 empty] | ЗТ
|  | ЗТм |  |  | 4: чел.-ч; 5: 0.01 | [7 empty] | ЗТм
|  | Итого по расценке |  |  | 8: 214.11; 10: 41.91 | [8 empty] | Итого по расценке
|  | ФОТ |  |  | 10: 11.41 | [7 empty] | ФОТ
|  | НР Защита строительных конструкций и оборудования от коррозии |  |  | 4: %; 5: 90; 7: 90; 10: 10.27 | [7 empty] | НР Защита строительных конструкций и оборудования от коррозии
|  | СП Защита строительных конструкций и оборудования от коррозии |  |  | 4: %; 5: 70; 7: 70; 10: 7.99 | [7 empty] | СП Защита строительных конструкций и оборудования от коррозии
|  | Всего по позиции |  |  | 10: 60.17 | [9 empty] | Всего по позиции
Холодоснабжение | [24 empty] | Холодоснабжение
52 | ТЕРм12-01-105-01 | Трубопровод из медных труб на условное давление до 2,5 МПа, диаметр труб наружный: 18 мм |  |  | 4: 100 м; 7: 0.326 |  |  |  | Трубопровод из медных труб на условное давление до 2,5 МПа, диаметр труб наружный: 18 мм
|  | Пересчет на стадию Р ПЗ=1.1 (ОЗП=1.1; ЭМ=1.1 к расх.; ЗПМ=1.1; МАТ=1.1 к расх.; ТЗ=1.1; ТЗМ=1.1) | [15 empty] | Пересчет на стадию Р ПЗ=1.1 (ОЗП=1.1; ЭМ=1.1 к расх.; ЗПМ=1.1; МАТ=1.1 к расх.; ТЗ=1.1; ТЗМ=1.1)
| 1 | ОТ |  |  | 8: 811.48; 10: 291 | [5 empty] | ОТ
| 2 | ЭМ |  |  | 8: 275.64; 10: 98.84 | [5 empty] | ЭМ
| 3 | в т.ч. ОТм |  |  | 8: 16.72; 10: 6 | [5 empty] | в т.ч. ОТм
| 4 | М |  |  | 8: 52.63; 10: 18.88 | [5 empty] | М
|  | ЗТ |  |  | 4: чел.-ч; 5: 88.3 | [7 empty] | ЗТ
|  | ЗТм |  |  | 4: чел.-ч; 5: 1.51 | [7 empty] | ЗТм
|  | Итого по расценке |  |  | 8: 1139.75; 10: 7103.3 | [8 empty] | Итого по расценке
|  | ФОТ |  |  | 10: 6147.74 | [7 empty] | ФОТ
|  | НР Монтаж оборудования |  |  | 4: %; 5: 80; 7: 80; 10: 4918.19 | [7 empty] | НР Монтаж оборудования
|  | СП Монтаж оборудования |  |  | 4: %; 5: 60; 7: 60; 10: 3688.64 | [7 empty] | СП Монтаж оборудования
|  | Всего по позиции |  |  | 10: 15710.13 | [9 empty] | Всего по позиции
53 | ТССЦ-507-4152 | Трубы медные круглые тянутые и холоднокатаные (марки меди М2, М3), наружным диаметром 6,3 мм, толщиной стенки 0,8 мм |  |  | 4: м; 7: 16.952; 8: 19.1; 10: 2560.77 |  |  |  | Трубы медные круглые тянутые и холоднокатаные (марки меди М2, М3), наружным диаметром 6,3 мм, толщиной стенки 0,8 мм
(Монтаж оборудования)
|  | Пересчет на стадию Р ПЗ=1.1 (ОЗП=1.1; ЭМ=1.1 к расх.; ЗПМ=1.1; МАТ=1.1 к расх.; ТЗ=1.1; ТЗМ=1.1) | [15 empty] | Пересчет на стадию Р ПЗ=1.1 (ОЗП=1.1; ЭМ=1.1 к расх.; ЗПМ=1.1; МАТ=1.1 к расх.; ТЗ=1.1; ТЗМ=1.1)
54 | ТССЦ-507-4153 | Трубы медные круглые тянутые и холоднокатаные (марки меди М2, М3), наружным диаметром 9,52 мм, толщиной стенки 0,8 мм |  |  | 4: м; 7: 16.952; 8: 29.45; 10: 3948.46 |  |  |  | Трубы медные круглые тянутые и холоднокатаные (марки меди М2, М3), наружным диаметром 9,52 мм, толщиной стенки 0,8 мм
(Монтаж оборудования)
|  | Пересчет на стадию Р ПЗ=1.1 (ОЗП=1.1; ЭМ=1.1 к расх.; ЗПМ=1.1; МАТ=1.1 к расх.; ТЗ=1.1; ТЗМ=1.1) | [15 empty] | Пересчет на стадию Р ПЗ=1.1 (ОЗП=1.1; ЭМ=1.1 к расх.; ЗПМ=1.1; МАТ=1.1 к расх.; ТЗ=1.1; ТЗМ=1.1)
55 | ТЕР26-01-017-01 | Изоляция трубопроводов диаметром 180 мм изделиями из вспененного каучука ( «Армофлекс»), вспененного полиэтилена ( «Термофлекс»): трубками |  |  | 4: 10 м трубопровода; 7: 3.26 |  |  |  | Изоляция трубопроводов диаметром 180 мм изделиями из вспененного каучука ( «Армофлекс»), вспененного полиэтилена ( «Термофлекс»): трубками
|  | Пересчет на стадию Р ПЗ=1.1 (ОЗП=1.1; ЭМ=1.1 к расх.; ЗПМ=1.1; МАТ=1.1 к расх.; ТЗ=1.1; ТЗМ=1.1) | [15 empty] | Пересчет на стадию Р ПЗ=1.1 (ОЗП=1.1; ЭМ=1.1 к расх.; ЗПМ=1.1; МАТ=1.1 к расх.; ТЗ=1.1; ТЗМ=1.1)
| 1 | ОТ |  |  | 8: 33.33; 10: 119.51 | [5 empty] | ОТ
| 2 | ЭМ |  |  | 8: 21.62; 10: 77.52 | [5 empty] | ЭМ
| 4 | М |  |  | 8: 1932.57; 10: 6930.21 | [5 empty] | М
|  | ЗТ |  |  | 4: чел.-ч; 5: 3.52 | [7 empty] | ЗТ
|  | Итого по расценке |  |  | 8: 1987.52; 10: 53042.61 | [8 empty] | Итого по расценке
|  | ФОТ |  |  | 10: 2474.08 | [7 empty] | ФОТ
|  | НР Теплоизоляционные работы |  |  | 4: %; 5: 100; 7: 100; 10: 2474.08 | [7 empty] | НР Теплоизоляционные работы
|  | СП Теплоизоляционные работы |  |  | 4: %; 5: 70; 7: 70; 10: 1731.86 | [7 empty] | СП Теплоизоляционные работы
|  | Всего по позиции |  |  | 10: 57248.55 | [9 empty] | Всего по позиции
56 | ТССЦ-506-0879 | Листы алюминиевые марки АД1Н, толщиной 0,5 мм |  |  | 4: кг; 7: -0.1076; 8: 50.41; 10: -42.9 |  |  |  | Листы алюминиевые марки АД1Н, толщиной 0,5 мм
(Теплоизоляционные работы)
|  | Пересчет на стадию Р ПЗ=1.1 (ОЗП=1.1; ЭМ=1.1 к расх.; ЗПМ=1.1; МАТ=1.1 к расх.; ТЗ=1.1; ТЗМ=1.1) | [15 empty] | Пересчет на стадию Р ПЗ=1.1 (ОЗП=1.1; ЭМ=1.1 к расх.; ЗПМ=1.1; МАТ=1.1 к расх.; ТЗ=1.1; ТЗМ=1.1)
57 | ТССЦ-104-0162 | Трубки из вспененного полиэтилена (пенополиэтилен) «Термофлекс» диаметром 108х13 мм |  |  | 4: м; 7: -35.86; 8: 119.23; 10: -33815.62 |  |  |  | Трубки из вспененного полиэтилена (пенополиэтилен) «Термофлекс» диаметром 108х13 мм
(Теплоизоляционные работы)
|  | Пересчет на стадию Р ПЗ=1.1 (ОЗП=1.1; ЭМ=1.1 к расх.; ЗПМ=1.1; МАТ=1.1 к расх.; ТЗ=1.1; ТЗМ=1.1) | [15 empty] | Пересчет на стадию Р ПЗ=1.1 (ОЗП=1.1; ЭМ=1.1 к расх.; ЗПМ=1.1; МАТ=1.1 к расх.; ТЗ=1.1; ТЗМ=1.1)
58 | ТССЦ-101-2466 | Краска «Армофиниш» |  |  | 4: л; 7: -4.688; 8: 269.5; 10: -9992.38 |  |  |  | Краска «Армофиниш»
(Теплоизоляционные работы)
|  | Пересчет на стадию Р ПЗ=1.1 (ОЗП=1.1; ЭМ=1.1 к расх.; ЗПМ=1.1; МАТ=1.1 к расх.; ТЗ=1.1; ТЗМ=1.1) | [15 empty] | Пересчет на стадию Р ПЗ=1.1 (ОЗП=1.1; ЭМ=1.1 к расх.; ЗПМ=1.1; МАТ=1.1 к расх.; ТЗ=1.1; ТЗМ=1.1)
59 | Цена поставки | Изоляция трубопроводов "Tube K-Flex ST" 9х08 33,09/1,18/7,18 |  |  | 4: м; 7: 17.93; 8: 3.84; 10: 544.53 |  |  |  | Изоляция трубопроводов "Tube K-Flex ST" 9х08 33,09/1,18/7,18
(Материалы)
|  | Цена=33,09/1.2/7.19 | [21 empty] | Цена=33,09/1.2/7.19
|  | Пересчет на стадию Р ПЗ=1.1 (ОЗП=1.1; ЭМ=1.1 к расх.; ЗПМ=1.1; МАТ=1.1 к расх.; ТЗ=1.1; ТЗМ=1.1) | [15 empty] | Пересчет на стадию Р ПЗ=1.1 (ОЗП=1.1; ЭМ=1.1 к расх.; ЗПМ=1.1; МАТ=1.1 к расх.; ТЗ=1.1; ТЗМ=1.1)
60 | Цена поставки | Изоляция трубопроводов "Tube K-Flex ST" 9х10 33,12/1,18/7,18 |  |  | 4: м; 7: 17.93; 8: 3.84; 10: 544.53 |  |  |  | Изоляция трубопроводов "Tube K-Flex ST" 9х10 33,12/1,18/7,18
(Материалы)
|  | Цена=33,12/1.2/7.19 | [21 empty] | Цена=33,12/1.2/7.19
|  | Пересчет на стадию Р ПЗ=1.1 (ОЗП=1.1; ЭМ=1.1 к расх.; ЗПМ=1.1; МАТ=1.1 к расх.; ТЗ=1.1; ТЗМ=1.1) | [15 empty] | Пересчет на стадию Р ПЗ=1.1 (ОЗП=1.1; ЭМ=1.1 к расх.; ЗПМ=1.1; МАТ=1.1 к расх.; ТЗ=1.1; ТЗМ=1.1)
|  | Итого прямые затраты по смете в текущих ценах | [23 empty] | Итого прямые затраты по смете в текущих ценах
|  | Накладные расходы | [23 empty] | Накладные расходы
|  | В том числе, справочно: | [24 empty] | В том числе, справочно:
|  | 80% ФОТ (от 34470.15) (Поз. 8, 10, 22-29, 52-54) | [24 empty] | 80% ФОТ (от 34470.15) (Поз. 8, 10, 22-29, 52-54)
|  | 90% ФОТ (от 23.73) (Поз. 50-51) | [24 empty] | 90% ФОТ (от 23.73) (Поз. 50-51)
|  | 95% ФОТ (от 3802.6) (Поз. 30, 32) | [24 empty] | 95% ФОТ (от 3802.6) (Поз. 30, 32)
|  | 100% ФОТ (от 3384.78) (Поз. 41-46, 55-58) | [24 empty] | 100% ФОТ (от 3384.78) (Поз. 41-46, 55-58)
|  | 128% ФОТ (от 6282.38) (Поз. 1-3, 12, 16-20, 35-37, 40) | [24 empty] | 128% ФОТ (от 6282.38) (Поз. 1-3, 12, 16-20, 35-37, 40)
|  | Сметная прибыль | [23 empty] | Сметная прибыль
|  | В том числе, справочно: | [24 empty] | В том числе, справочно:
|  | 60% ФОТ (от 34470.15) (Поз. 8, 10, 22-29, 52-54) | [24 empty] | 60% ФОТ (от 34470.15) (Поз. 8, 10, 22-29, 52-54)
|  | 65% ФОТ (от 3802.6) (Поз. 30, 32) | [24 empty] | 65% ФОТ (от 3802.6) (Поз. 30, 32)
|  | 70% ФОТ (от 3408.51) (Поз. 41-46, 55-58, 50-51) | [24 empty] | 70% ФОТ (от 3408.51) (Поз. 41-46, 55-58, 50-51)
|  | 83% ФОТ (от 6282.38) (Поз. 1-3, 12, 16-20, 35-37, 40) | [24 empty] | 83% ФОТ (от 6282.38) (Поз. 1-3, 12, 16-20, 35-37, 40)
|  | Итоги по смете: | [23 empty] | Итоги по смете:
|  | Итоги по Строительным работам | [24 empty] | Итоги по Строительным работам
|  | Сантехнические работы - внутренние (трубопроводы, водопровод, канализация, отопление, газоснабжение, вентиляция и кондиционирование воздуха): | [24 empty] | Сантехнические работы - внутренние (трубопроводы, водопровод, канализация, отопление, газоснабжение, вентиляция и кондиционирование воздуха):
|  | Итого Поз. 1-3, 12, 16-20, 35-37, 40 | [24 empty] | Итого Поз. 1-3, 12, 16-20, 35-37, 40
|  | Накладные расходы 128% ФОТ (от 6 282.38) | [24 empty] | Накладные расходы 128% ФОТ (от 6 282.38)
|  | Сметная прибыль 83% ФОТ (от 6 282.38) | [24 empty] | Сметная прибыль 83% ФОТ (от 6 282.38)
|  | Итого c накладными и см. прибылью | [24 empty] | Итого c накладными и см. прибылью
|  | Материалы: | [24 empty] | Материалы:
|  | Итого Поз. 4-7, 9, 11, 13-15, 21, 31, 33-34, 38-39, 47-49, 59-60 | [24 empty] | Итого Поз. 4-7, 9, 11, 13-15, 21, 31, 33-34, 38-39, 47-49, 59-60
|  | Теплоизоляционные работы: | [24 empty] | Теплоизоляционные работы:
|  | Итого Поз. 41-46, 55-58 | [24 empty] | Итого Поз. 41-46, 55-58
|  | Накладные расходы 100% ФОТ (от 3 384.78) | [24 empty] | Накладные расходы 100% ФОТ (от 3 384.78)
|  | Сметная прибыль 70% ФОТ (от 3 384.78) | [24 empty] | Сметная прибыль 70% ФОТ (от 3 384.78)
|  | Итого c накладными и см. прибылью | [24 empty] | Итого c накладными и см. прибылью
|  | Защита строительных конструкций и оборудования от коррозии: | [24 empty] | Защита строительных конструкций и оборудования от коррозии:
|  | Итого Поз. 50-51 | [24 empty] | Итого Поз. 50-51
|  | Накладные расходы 90% ФОТ (от 23.73) | [24 empty] | Накладные расходы 90% ФОТ (от 23.73)
|  | Сметная прибыль 70% ФОТ (от 23.73) | [24 empty] | Сметная прибыль 70% ФОТ (от 23.73)
|  | Итого c накладными и см. прибылью | [24 empty] | Итого c накладными и см. прибылью
|  | Итого | [24 empty] | Итого
|  | Итоги по Монтажным работам | [24 empty] | Итоги по Монтажным работам
|  | Монтаж оборудования: | [24 empty] | Монтаж оборудования:
|  | Итого Поз. 8, 10, 22-29, 52-54 | [24 empty] | Итого Поз. 8, 10, 22-29, 52-54
|  | Накладные расходы 80% ФОТ (от 34 470.15) | [24 empty] | Накладные расходы 80% ФОТ (от 34 470.15)
|  | Сметная прибыль 60% ФОТ (от 34 470.15) | [24 empty] | Сметная прибыль 60% ФОТ (от 34 470.15)
|  | Итого c накладными и см. прибылью | [24 empty] | Итого c накладными и см. прибылью
|  | Электромонтажные работы на других объектах: | [24 empty] | Электромонтажные работы на других объектах:
|  | Итого Поз. 30, 32 | [24 empty] | Итого Поз. 30, 32
|  | Накладные расходы 95% ФОТ (от 3 802.60) | [24 empty] | Накладные расходы 95% ФОТ (от 3 802.60)
|  | Сметная прибыль 65% ФОТ (от 3 802.60) | [24 empty] | Сметная прибыль 65% ФОТ (от 3 802.60)
|  | Итого c накладными и см. прибылью | [24 empty] | Итого c накладными и см. прибылью
|  | Итого | [24 empty] | Итого
|  | Итого | [24 empty] | Итого
|  | В том числе: | [24 empty] | В том числе:
|  | Материалы | [24 empty] | Материалы
|  | Машины и механизмы | [24 empty] | Машины и механизмы
|  | ФОТ | [24 empty] | ФОТ
|  | Накладные расходы | [24 empty] | Накладные расходы
|  | Сметная прибыль | [24 empty] | Сметная прибыль
|  | Временные здания и сооружения 1% от 773534.25 | [24 empty] | Временные здания и сооружения 1% от 773534.25
|  | Итого | [25 empty] | Итого
|  | Непредвиденные затраты 2% от 781269.59 | [24 empty] | Непредвиденные затраты 2% от 781269.59
|  | Итого с непредвиденными | [25 empty] | Итого с непредвиденными
|  | НДС 20% от 796894.98 | [26 empty] | НДС 20% от 796894.98
|  | ВСЕГО по смете | [27 empty] | ВСЕГО по смете
Составил:
[должность, подпись (инициалы, фамилия)]
Проверил:
[должность, подпись (инициалы, фамилия)]